## Feuille1
	Nom de l'organisme demandeur :	__________________________________________________________		Adresse du demandeur :	__________________________________________________________
	Nom de l'auteur des prélèvements :	__________________________________________________________		N° dossier ou réf. Commande :	__________________________________________________________
	Date et heure des prélèvements :	__________________________________________________________		Adresse site de prélèvement :	__________________________________________________________

LA MASSE MINIMALE DE SOL A FOURNIR AU LABORATOIRE EST DE 2 kg. LES ECHANTILLONS DOIVENT ETRE CONDITIONNES INDIVIDUELLEMENT DANS DES BOCAUX EN VERRE ET ETRE CONSERVES AU FRAIS (5°C +/- 3 °C) JUSQU'A LA LIVRAISON AU LABORATOIRE. LIVRAISON IMPERATIVE AVANT 16H POUR UNE STABILISATION IMMEDIATE DES SOLS.

Réf. Ech.	Localisation	Type de sol	Activités actuelles ou passées du site concerné		Type(s) d'analyse(s) demandé(s) (voir page 2)

(*) Si la case ISDI est cochée, tous les essais définis dans le tableau ci-dessous seront réalisés. Dans le cas contraire, préciser les essais souhaités.
	Caractéristique mesurée ou recherchée	Principe de la méthode		Référence de la méthode
	Pré-traitement de l'échantillon	Séchage, tamisage, broyage		NF EN 16179
	Matières sèches (ou humidité)	Gravimétrie		NF ISO 11465
	Polychlorobiphényles (PCB 28, 52, 101, 118, 138, 153, 180)	Extraction par ultrasons et dosage par GC/MS		NF EN 18475
	Lixiviation	Lixiviation (10 l/kg)		NF EN 12457-2
	pH	Potentiométrie		Méthode interne MO 504.1.463
	Conductivité électrique	Méthode à la sonde		Méthode interne MO 504.1.463
	Carbone organique total (sur éluat)	Oxydation à chaud en milieu acide / détection IR		NF EN 1484
	Indice phénol	Flux continu		NF EN ISO 14402
	Anions (chlorures, fluorures, sulfates)	Filtration à 0,45 µm et chromatographie ionique		NF EN ISO 10304-1
	Métaux (As, Ba, Cd, Cr, Cu, Mo, Ni, Pb, Se, Zn, Hg, Sb) (éluats)	Minéralisation puis analyse par spectrométrie d’émission atomique avec plasma à couplage inductif (ICP-AES)		NF EN ISO 11885 pour tous les métaux sauf Hg (méthode interne MO 504.1.500)
	Hydrocarbures Aromatiques Polycycliques (HAP) (16 prioritaires de la liste EPA)	Extraction par sonification avec concentration et analyse par GC/MS		NF ISO 18287
	Hydrocarbures C10 à C40	Extraction par sonification avec concentration et purification sur cartouche de Florisil / Analyse par GC/FID		NF EN ISO 16703 : 2004
	BTEX	Extraction par agitation horizontale et analyse par Headspace/GC/MS		NF ISO 22155 : 2016
	Carbone Organique Total sur solide	Dosage du carbone organique total par élimination préalable des carbonates à l'acide chlorhydrique / détection IR		NF EN 10694

	ATTENTION : Pour l'échantillonnage des échantillons de sol en vue de l'analyse des BTEX, les conditions d'échantillonnage suivantes sont préconisées : / - échantillonnage effectué conformément à l'ISO 10381-1 avec un équipement conforme à l'ISO 10381-2 / - les échantillons doivent être conservés au froid conformément à l'ISO 18512 (2°C à 8°C) / - les échantillons ne subissent pas de traitement préalable / - l'exposition des échantillons à l'air doit être évitée autant que possible, même durant l'échantillonnage / Il est possible d'utiliser la méthode du tube de carottage pour l’échantillonnage des échantillons de sols. Cette méthode nécessite un tube de carottage en acier inoxydable d'un volume minimal de 200 ml qui est rempli in situ, retiré et bouché avec un matériau non perméable (par exemple acier inoxydable ou feuille d'aluminium. Il convient de remplir entièrement le tube. Cette méthode n'est pas adaptée aux sols très rocailleux. / Le client réalise l'échantillonnage sous son entière responsabilité. Le laboratoire analyse les échantillons tels que reçus.

Ce formulaire fait-il office de bon de commande ?					Bon pour Accord (date et signature) :

Contact préleveur (mail / téléphone) : __________________________________

	Commentaires :